## Kolorowe cyfrowe urządzenie
Załącznik nr 2 do zapytania na zakup i dostawę wyposażenia drukarni oraz pracowni digitalizacji, w tym systemu druku produkcyjnego, urządzeń introligatorskich, sprzętu komputerowego oraz oprogramowania do Zakładu Aktywności Zawodowej w Poznaniu
Szczegółowa specyfikacja techniczna wyposażenia drukarni oraz pracowni digitalizacji, w tym systemu druku produkcyjnego, urządzeń introligatorskich, sprzętu komputerowego oraz oprogramowania do Zakładu Aktywności Zawodowej w Poznaniu
I. Kolorowe cyfrowe urządzenie produkcyjne wyposażone w moduły wykańczania dokumentów służące do produkcyjnego druku kolorowego w technologii suchego transferu elektrostatycznego
| Element systemu | Wymagania
| Typ urządzenia | Cyfrowa maszyna produkcyjna
| Technologia druku | Elektrofotograficzna, laserowa
| Tryb kolorystyczny | Pełny kolor (CMYK)
| Rozdzielczość druku, dopuszczalny ekwiwalent | Rozdzielczość druku min. 1200 × 2400 dpi × 8 bit
| Prędkość druku A4 (kolor) | Min. 90 str./min
| Prędkość druku A4 (mono) | Min. 110 str./min
| Prędkość druku SRA3 (kolor) | Min. 48 str./min
| Czas nagrzewania | Maks. 7 minut
| pojemniać zasobników na papier w module drukującym | min. 1000 arkuszy 80 g/m²
| Obsługiwane formaty papieru | Min. 330.2 x 487.7 oraz formaty niestandardowe
| Maksymalny możliwy obsługiwany format opcjonalnie (baner) | Min. obsługa do 330 × 1300 mm w druku jednostronnym
| Maks. długość druku dwustronnego | Min. 900 mm
| Zakres gramatur papieru | Min. 52–400 g/m²
| Gradacja obrazu | Min. 256 poziomów (8-bit)
| Wydajność miesięczna | > 1 500 000 stron A4
| Typy obsługiwanych mediów | Papier zwykły, powlekany, teksturowany, koperty, zakładkowy
| Wymiary urządzenia | Maks. ok. 820 × 1150 × 1050 mm
| Zasilanie | 220–240V, środowisko produkcyjne
| TEC 3.0 | Max. 21.20 kWh/tydzień
| Podawanie nośników | Minimum 1 kaseta podająca w module drukującym oraz dodatkowe 3 niezależne szuflady podciśnieniowe dajace możliwość podawania mediów w zakresie min. 330 x 900mm
Pojemność tac min 2300 arkuszy obsługujących format min . 330X900mm
W oferowanej konfiguracji urządzenie musi obsługiwać rozmiary nośników w zakresie od co najmniej 215 × 180 mm do co najmniej 330 × 900 mm.
| Pojemność podawania | Łączna pojemność min. 4000 arkuszy
| Technologia poboru | Pobieranie papieru - podawanie podciśnieniowe , z bocznym oraz przednią separacją powietrzną
| Kontroler druku | Kontroler klasy produkcyjnej:
− Procesor min. 3 GHz
− min. 16 GB pamięci RAM
− min. dwa dyski twarde o łącznej pojemności min. 2 TB
− Ethernet 1000BASE-T/100BASE-TX/10BASE-T z obsługą IPv6
− USB 3.0
− obsługa za pomocą panelu urządzenia, przeglądarki internetowej i dedykowanej aplikacji
− obsługa Adobe PostScript 3, PDF Direct Print, TIFF Direct Print, PPML, PCL 5c/PCL XL
| APPE / PDF RIP | Kontroler musi umożliwiać wykorzystanie technologii Adobe PDF Print Engine (APPE) jako trybu RIP dla zadań PDF, w szczególności do bezpośredniej reprodukcji danych PDF oraz prawidłowej obsługi efektów przezroczystości.
| Obsługiwane formaty APPE | W trybie APPE kontroler musi obsługiwać co najmniej PDF 1.3–1.7 oraz standardy PDF/X-1a, PDF/X-3, PDF/X-4 i PDF/VT-2.
| Narzędzia obsługi APPE | System musi umożliwiać wybór trybu PDF RIP/APPE dla zadań PDF z poziomu narzędzi produkcyjnych, sterownika drukarki, hot folderów oraz zadań przechowywanych w urządzeniu.
| Moduł wykańczający / zszywający | Moduł wykańczający musi umożliwiać odbiór wydruków na tacę główną oraz tacę pomocniczą, w tym odbiór arkuszy bez przesunięcia, z przesunięciem offsetowym oraz po obróbce zszywania. Moduł musi posiadać wysuwane przedłużenia tac i prowadnice umożliwiające obsługę większych formatów arkuszy min. 487mm.
| Zszywanie i odbiór prac | Moduł musi umożliwiać automatyczne zszywanie kompletów oraz ich wyprowadzanie na tacę główną.
Zszywanie narożne oraz dwupunktowe zestawów do 100 arkuszy.
Automatyczne sortowanie i grupowanie wydruków z przesunięciem
Konstrukcja finiszera musi zapewniać dostęp operatorski do ścieżki papieru oraz do wymiany kaset zszywek i usuwania zacięć.
| Broszurowanie | Finisher musi umożliwiać wykonywanie broszur w trybie składania i zszywania grzbietowego, z dwupunktowym zszyciem wzdłuż linii zgięcia oraz odbiorem gotowych kompletów na tacę wyjściową modułu.
| Składanie arkuszy | Moduł musi obsługiwać funkcje składania arkuszy bez zszywania, w tym składanie na pół oraz składanie na trzy.
| Pojemność broszurowania | Moduł musi umożliwiać składanie i zszywanie zestawów min. 20 arkuszy.
| Moduł transportu arkusza | Wykonawca zaoferuje moduł transportu arkusza stanowiący element toru wyjściowego urządzenia produkcyjnego, zapewniający przekazywanie papieru do modułów wykańczających
| Funkcja transportu wysokowydajnego | Moduł musi zapewniać transport arkuszy z zachowaniem prędkości odpowiadającej prędkości linii wykańczania
| Funkcja prostowania arkusza | Moduł musi posiadać funkcję prostowania arkuszy eliminującą zawijanie papieru po procesie druku
| Funkcja chłodzenia | Moduł musi zapewniać chłodzenie arkuszy przed przekazaniem do dalszych etapów obróbki
| Korekcja zawijania – mechaniczna | Moduł musi realizować mechaniczne prostowanie papieru poprzez redukcję efektu zawijania
| Moduł nawilżania | Możliwość rozbudowy o moduł umożliwiający równomierne nawilżanie powierzchni papieru w celu redukcji deformacji arkusza. Moduł nawilżania musi być zintegrowany z modułem transportu i współpracować automatycznie w procesie drukowania
| Obsługa odwracania arkusza | Moduł musi umożliwiać odwracanie arkuszy (inwersję) w procesie transportu
| Tryb transportu bez obróbki | Moduł musi umożliwiać kierowanie arkuszy na wyjście bez dodatkowej obróbki (np. tacka pomocnicza)
| Zakres obsługiwanych formatów – standardowych | Moduł musi obsługiwać szeroki zakres formatów obejmujący co najmniej formaty od A6 do SRA3 oraz formaty pokrewne i niestandardowe
| Zakres formatów niestandardowych | Moduł musi mieć opcjonalnie możliwość obsługi papieru niestandardowego o wymiarach min.: szer. 95–330 mm, dł. do min. 1300 mm.
| Obsługa gramatur – podstawowa | Moduł musi obsługiwać papier o gramaturze min.: 52–400 g/m²
| Obsługa gramatur – tryby specjalne | W trybach odwracania i korekcji papieru moduł musi obsługiwać min.: 52–400 g/m².
| Obsługa papierów specjalnych | Moduł musi umożliwiać obsługę papierów specjalnych, w tym papieru zakładkowego (tab), zgodnie z dokumentacją producenta
| Pojemność wyjściowa (tacka pomocnicza) | Moduł musi posiadać tackę pomocniczą
| Automatyczna detekcja jakości | System musi umożliwiać pomiar i korektę parametrów wydruku w trakcie pracy
| Obsługa zacięć papieru | Moduł musi zapewniać łatwy dostęp do ścieżki papieru (pokrywy, dźwignie, pokrętła) w celu usuwania zacięć
| Sygnalizacja zacięć | Moduł musi posiadać system sygnalizacji miejsca zacięcia (np. LED)
| Taca pomocnicza i duże arkusze | Moduł musi posiadać tacę pomocniczą do wyprowadzania arkuszy bez funkcji offset oraz wysuwaną przedłużkę tacy pomocniczej do odbioru arkuszy o większych formatach.
| Elementy obsługi zacięć | Moduł musi zapewniać dostęp serwisowo-operatorski do ścieżki papieru poprzez przednie drzwi modułu, górną pokrywę, oznaczone dźwignie, pokrętła oraz uchwyty umożliwiające bezpieczne usuwanie zaciętych arkuszy.
| Automatyczna kontrola jakości | Automatyczna kalibracja, korekcja pasowania przód‑tył, kontrola koloru w czasie druku na zadrukowanym arkuszu . Wbudowany min. dwustronny skaner inline i spektrofotometr.
| Monitorowanie jakości | Ciągła kontrola parametrów druku w czasie rzeczywistym. Możliwość monitorowania jakości – wymagana minimum automatyczna kalibracja, korekcja pasowania przód‑tył, ciągła kontrola stabilności koloru w czasie druku na wydrukowanych arkuszach w czasie rzeczywistym za pomocą spektrofotometru. Możliwość monitorowania jakości – wymagana informacja po wykonaniu zlecenia druku, na panelu urządzenia o wydrukach, które nie spełniają założonych norm produkcyjnych np. brak odpowiedniej rejestracji obrazu w dupleksie
| Dostęp do systemu obsługi klienta: | - Złożenie zlecenia serwisowego oraz możliwość śledzenia jego statusu. Po jego zakończeniu podgląd Karty Pracy serwisowej.
- Zamawianie materiałów eksploatacyjnych z możliwością podglądu jego statusów. Z funkcją śledzenia statusu przesyłki.
- Możliwość sprawdzenia zleceń założonych automatycznie przez systemy monitoringu.
- Szybkie zlecenie relokacji urządzenia bezpośrednio z poziomu systemu.
- Możliwość wprowadzania liczników przez cały miesiąc, pojedynczo lub możliwość zaimportowania pliku w celu aktualizacji liczników.
- Widok Faktur – możliwość wygenerowania faktury oraz podgląd aktualnego statusu płatności.
- Możliwość tworzenia spersonalizowanych kont systemowych dla użytkowników z określonymi uprawnieniami oraz dedykowanym im urządzeniami z określeniem dostępu do widoku sekcji, grup urządzeń.
- Możliwość przypisania osoby kontaktowej dla danego urządzenia celem wykonania usługi serwisowej.
- Możliwość poglądu historii dostaw materiałów eksploatacyjnych oraz zleceń serwisowych dla wybranych urządzeń.
| Zakres realizacji | Dostawa, instalacja, uruchomienie i szkolenie operatorów (min 3 dni w grupach po 8 osób,po 2 tygodniach dodatkowe doszkolenie)
| Wymagane ISO dla wykonawcy | 14001, 9001, 27001,
| Gwarancja: | Wykonawca zapewni kontrakt serwisowy na okres min. 60 miesięcy w ramach którego zapewni stały dostęp do oryginalnych materiałów eksploatacyjnych, darmowe przeglądy i naprawy weeksploatowanych części, bezpłatne tonery w ilości wynikajacej z noramatywnego zużycia. W ramach kontraktu Wykonawca dostarczy Zamawiającemu na magazyn podstawowe materiały eksploatacyjne tj. toner, (min. 2 komplety) elektrody itp. Rozliczenie kontraktu odbywać się będzie w cyklu comiesięcznym na podstawie wskazań licznika i faktycznej ilości wykonanych w danym okresie wydruków.
W ramach kontraktu serwisowego Nabywca zapłąci Wykonawcy wynagrodzenietytułem wykonanych wydruków zgodnie z poniższą tabelą
koszt wydruku kolor A4 = …....zł netto
Koszt wydruku kolor A3= …....zł netto
koszt wydruku kolor SRA 3 = …....zł netto
koszt wydruku kolor do formatu 487mm = …....zł netto
koszt wydruku kolor banera do 900mm = …....zł netto
Czas reakcji serwisu z dojazdem min 8 godz od pisemnego zgłoszenia przez dedykowany portal dla klienta
W przypadku gdy naprawa nie nastąpi w przeciagu 48 g dostawca zpewni urządzenie zastępcze o podobnych lub lepszych parametrach lub wykona wydruki wynikajace z normy dobowej w skali miesiaca. Zamawiajacy przekaże dostawcy pliki oraz szczegółowa instrukcje wykonania prac.
Z uwagi na powyzsze Zamawiający wymaga by wykonawca posiadał magazyn materiałów ekaploatacyjnych w mieście tożsamym z siedziba zamawiającego (Poznań).
Wykonawca winien posiadać aktualne certyfikatami w zakresie serwisu maszyn produkcyjnych.
| Wymagania dodatkowe: | - Zamawiający wymaga pełnej kompatybilności wszystkich elementów oferowanego rozwiązania bez konieczności stosowania urządzeń, modułów, interfejsów lub oprogramowania pochodzącego od podmiotów trzecich. Urządzenie podstawowe, kontroler druku, moduły wykończeniowe, podajniki papieru, system diagnostyczny oraz oprogramowanie służące do monitorowania i zarządzania urządzeniami muszą pochodzić od tego samego producenta.
- W okresie gwarancji oraz świadczenia usług serwisowych dopuszcza się wyłącznie stosowanie fabrycznie nowych, oryginalnych materiałów eksploatacyjnych i części zamiennych producenta oferowanych urządzeń. Stosowanie materiałów regenerowanych, refabrykowanych lub zamiennych nie jest dopuszczalne.
- Oferowane rozwiązanie musi zapewniać możliwość zdalnego monitorowania stanu urządzenia, poziomu materiałów eksploatacyjnych oraz kondycji podzespołów, bez konieczności zakupu lub stosowania dodatkowego płatnego oprogramowania podmiotów trzecich.
- Producent oferowanych urządzeń musi posiadać na terenie Polski własny dział wsparcia technicznego II linii, zapewniający wsparcie merytoryczne dla inżynierów serwisu terenowego.
Oferowane urządzenia oraz wszystkie moduły i akcesoria muszą być przeznaczone do oficjalnej dystrybucji i sprzedaży na rynku Unii Europejskiej oraz posiadać certyfikat CE. Każdy z oferowanych modułów winien być nim oznaczony
- W cenie oferty Wykonawca zobowiązany jest zapewnić transport, wniesienie, instalację, konfigurację, uruchomienie oraz przeprowadzenie testów poprawności działania urządzenia w miejscu wskazanym przez Zamawiającego.
Oferowane urządzenie musi posiadać certyfikację EPEAT na poziomie co najmniej Silver dla kategorii Imaging Equipment.
Zamawiający wymaga, aby oferowany model był zarejestrowany w rejestrze EPEAT (Electronic Product Environmental Assessment Tool) i posiadał aktywny status wpisu. Na potwierdzenie spełnienia wymagania Wykonawca przedłoży wydruk z rejestru EPEAT zawierający nazwę producenta, model urządzenia oraz poziom certyfikacji.

## Ploter drukujący
II. Ploter drukujący
Szerokość druku | ≥ 1118 mm (44")
Technologia atramentu | Pigmentowy, min. 7 kolorów, w tym kanał szary (Grey) oraz technologia optymalizacji
Liczba dysz głowicy | ≥ 18 000 dysz
Minimalna wielkość kropli | ≤ 4 pl
Rozdzielczość druku | ≥ 2400 × 1200 dpi
Pokrycie przestrzeni barw | ≥ 95% gamutu PANTONE Formula Guide Solid Coated
Pamięć RAM | ≥ 3 GB
Dysk twardy | ≥ 500 GB, z szyfrowaniem danych i ochroną hasłem
Obsługiwana grubość nośnika | 0,07–0,8 mm
Automatyzacja podawania nośnika | Automatyczne wykrywanie szerokości i długości nośnika, obsługa opcjonalnej drugiej roli
Łączność | USB 2.0, LAN (Ethernet), Wi-Fi
Pobór mocy (praca) | ≤ 100 W
Serwis gwarancyjny | 12 miesięcy
TECHNOLOGIA DRUKU
Typ drukarki | 7 kolorów, 44 cale
Technologia druku | atramentowa,pigmentowa × 1 głowica
Rozdzielczość | 2400 × 1200 dpi
Dokładność linii | ±0,1% lub mniej
Rozstaw dysz | 600 dpi × 2, wykrywanie niedziałających dysz
Objętość kropli | min. 4 pl/kolor
Pojemność zbiorników | startowe 2310 ml; 160/330/700 ml
Typ atramentu | Pigmentowy: MBK, PBK, C, M, Y, GY, O
Systemy operacyjne | Windows 7/8.1/10/11; Server 2008R2/2012/2012R2/2016/2019/2022; macOS 10.15.7-13
Języki drukarki | PDF 1.7, JPEG JFIF 1.02
Interfejsy | USB A, USB B Hi-Speed, Ethernet 1000/100/10, Wi‑Fi 802.11b/g/n
PAMIĘĆ
RAM | 3 GB
Dysk | 500 GB szyfrowany
SZYBKOŚĆ DRUKU
A0 papier zwykły | 0:48 poziom 5
A0 papier powlekany | 1:24 szybki; 2:24 standard
A0 Glossy Photo | 2:56 szybki; 4:44 standard
OBSŁUGA NOŚNIKÓW
Podawanie | min. 1 rolka + podajnik arkuszy
Szerokość nośników | 152,4–1118 mm
Grubość | 0,07–0,8 mm
Min długość rolki | 101,6 mm
Min długość arkusza | 203,2 mm
Max średnica rolki | 170 mm
Średnica tuby | 2 lub 3 cale
Margines zalecany rolka | 20 mm góra, 3 mm pozostałe
Margines zalecany arkusz | 20 mm góra/dół, 3 mm boki
Margines wydruku rolka | 3 mm
Bez obramowania | 0 mm wszystkie strony
Pojemność | 1 rolki, lub 2 rolki z auto przełączaniem, 1 arkusz
Moduł odbierania | Dwukierunkowy
Formaty | ISO A0/A1/A2/A3, JIS B0/B1/B2/B3/B4, 10-44 cali, formaty użytkownika
ZASILANIE I ŚRODOWISKO
Zasilanie | 100-240 V AC 50/60 Hz
Praca | maks. 94 W
Tryb uśpienia | maks. 2,2 W
Wyłączona | maks. 0,1 W
Temperatura | 15-30°C
Wilgotność | 10-80% RH
Hałas | 49 dB(A), gotowość do 35 dB(A)
Certyfikaty | CE, UKCA, CB, EPEAT Gold
WYMIARY I MASA
Wymiary otwarty kosz | 1593×984×1168 mm
Wymiary zamknięty kosz | 1593×766×1168 mm
Masa | 122 kg
OPCJE
Możliwość doposażenia w drugą rolkę podającą.

## Bigówka
III. Bigówka
System podawania papieru | Automatyczny podajnik z pobieraniem powietrzem od góry
Pojemność podajnika | Minimum 100 mm stosu papieru w podajniku głównym.
Maksymalny format arkusza | Minimum 330 x 900 mm obsługiwane ze standardowego podajnika maszyny
Oprogramowanie sprzętowe | Wbudowana funkcja bigowania progresywnego (Progressive Creasing) – automatyczne przeliczanie i przesuwanie pozycji bigi na kolejnych arkuszach w celu stworzenia grzbietu w kształcie litery "V" (wymóg dla fotoalbumów, broszur z kwadratowym grzbietem).
Moduły robocze | Wymiana narzędzi (biga/perforacja) za pomocą wsuwanych z boku kaset (system slide-in). Narzędzia wykonane w całości z metalu.
Pamięć i parametry pracy | Zintegrowany ekran LCD z klawiaturą, pamięć na min. 32 programy/szablony zadań, możliwość wykonania do 32 operacji w jednym przejściu.
Gwarancja | min 12 miesięcy.

## Gilotyna
IV. Gilotyna
Wysokość cięcia stosu | Urządzenie musi umożliwiać cięcie stosu o wysokości minimum 80 mm (przy szerokości roboczej min. 490 mm).
Sterowanie i wyświetlacz | Maszyna musi być wyposażona w zintegrowany, w pełni dotykowy, kolorowy ekran o przekątnej minimum 10.2 cala.
Pamięć programów | Oprogramowanie musi umożliwiać zapisanie w pamięci minimum 80 programów cięcia, po 80 kroków każdy.
System wymiany noża | Wymiana noża musi odbywać się w pełni od frontu maszyny za pomocą dedykowanego uchwytu (narzędzia) oraz funkcji elektronicznego pozycjonowania noża, bez konieczności demontażu górnej obudowy.
Jezyk polski | Menu w jezyku polskim
Tryby pracy | Ręczne wprowadzanie wymiaru
Program
Zapamiętywanie kroków użytkownika
Cięcie zapętlone
• Panel sterujący z 7 calowym wyświetlaczem LCD.
• Pełna kontrola z panelu sterowania.
• Szafka zawarta w cenie urządzenia.
• Mocne i trwałe ostrze zapewnia doskonałe cięcie papieru.
• Łatwa do ustawienia pozycja cięcia, nie wymagająca dodatkowych urządzeń.
• Przycisk wysuwu papieru.
• Podświetlana laserowo linia cięcia.
• Elektryczny, regulowalny docisk (nacisk ustawiany w przedziale od 100 do
900kg), ułatwiający dokładniejsze cięcie papieru.
• Możliwość opuszczenia samego docisku.
• Dokładność cięcia lepsza niż 0,4 mm.
• Bardzo niskie koszty eksploatacji.
• Programator
• Posiada program serwisowy ułatwiający wymianę noża
Gwarancja min. 12 miesięcy

## Laminator
V. Laminator
Wymiary maks. | 67 x 64 x 48 cm
Prędkość min. | 0,5-5m / min
Format papieru (szerokość) | 340 mm
Maksymalna szerokość folii | 330 mm
Szczelina laminacyjna | 0-4 mm
Zakres temperatur | 0 – 150oC
Ustawianie temperatury | Cyfrowe
Grubość folii | 24 – 250 mikronów
Docisk | Ustawiany manualnie
Czas nagrzewania | 15 min
Zasilanie | 230V
Gwarancja min. 12 miesięcy
Niezależne grzanie górnego i dolnego wałka umożliwia laminowanie jednostronne, dwustronne, na gorąco i na zimno, a układ anti-curl zapobiega zwijaniu arkuszy. Szerokość laminowania 350 mm, prędkość 0,5–4 m/min, regulacja szczeliny 0–4 mm, cyfrowy panel LCD, wbudowany nóż perforujący i czujnik podawania arkusza.

## Ploter wycinający
VI. Ploter wycinający
nóż wleczony
nóż bigujący
instrukcja w jęzuku polskim
Dostawa instalacja wdrożenie w cenie urządzenia.
Gwarancja 12 miesięcy
Maks. rozmiar arkusza 350 x 500 mm (szerokość x długość) - formaty od A4 do A3+
Min. rozmiar arkusza 185 x 150 mm
Minimalny rozmiar cięcia = 5mm.
Programator Dotykowy LCD 4,3 cala
Maks. prędkość cięcia
1500mm/s
Maks. siła cięcia 500g
Automatyczny podajnik arkuszy
pobieranie cierne lub z zasrtosowaniem podciśnienia
Pojemność podajnika min. 100 arkuszy
Maksymalna gramatura arkusza do 350 gsm. W przypadku samoprzylepów dotyczy łącznej grubości podkładu i papieru samoprzylepnego
Rodzaje prac
Cięcie (z mostkami), nacinanie. Model pozwala również na bigowanie.
Czas ładowania arkusza i wczytania ścieżki cięcia ok. 4 sekund
Wymiary min. (taca wyjściowa + ploter + taca podajnika) 111 x 75 x 60 cm
Ciężar do 40 kg
Zasilanie 230V/50Hz , 60W
System operacyjny: Standardowe oprogramowanie współpracuje z Windows 8/8.1/10. W przypadku Mac OS konieczne zastosowanie dodatkowej wtyczki.
Urządzenie musi być wyposażone w oprogramowanie z licencją na min 3 stanowiska komputerowe.
Gwarancja min. 12 miesięcy

## Nacinarka do kartonów
VII. Kompaktowa nacinarka do kartonów (urządzenia do produkcji wypełniaczy tekturowych) o konstrukcji nablatowej
Wysokowydajne wolnostojące urządzenie, które nacina i formuje kilka warstw zużytego kartonu w materiał opakowaniowy.
- Jednoelementowe wałki tnące pozwalające na precyzyjne nacinanie,
- Silnik zabudowany w obudowie
- Wysokość cięcia min. 20 mm
- Szerokość wejścia: 425 mm
- zasilanie 3 fazowe
- Dedykowany opylacz producencki wraz z adapterem
- Wymiary min. 750 x 600 x 1000
- Precyzyjna klapa zamykana wajchą, służąca do kompresowania nacinanego materiału,
- Suwak regulujący szybkość cięcia materiału,
- Miarka z linijką i blokadą pozwalająca na precyzyjne ustawienie szerokości ciecia.
Funkcja Torbo pozwalająca na odblokowanie zacięcia materiału,
- Waga min. 150 kg
- Serwis urządzenia prowadzony w miejscu instalacji
Gwarancja min. 12 miesięcy

## Niszczarka
VIII. Niszczarka
· Stopień tajności wg normy DIN 66399 – P-4/O-3/T-4/E-3/F-1
· Szerokość szczeliny wejściowej min 330mm
· Niszczy jednorazowo – 35 kartek A4/80gm²
· Szczelina wejściowa zabezpieczona klapką bezpieczeństwa lub osłonę bezpieczeństwa, która podczas uniesienia lub naciśnięcia wyłącza urządzenia.
· Automatyczny strat/stop za pomocą fotokomórki.
· Wałki tnące wykonane z jednego elementu stali, hartowane, separatory metalowe.
· Silnik przystosowany do pracy ciągłej 24h, o mocy min. 1300W.
· Prędkość cięcia min. 85mm./sek.
· Głośność podczas pracy max. 55dB.
· Automatyczny strat/stop za pomocą fotokomórki.
· Wyposażona w system automatycznego smarowania wałków tnących. System zintegrowany wewnątrz urządzenia, bez możliwości dostępu do oleju np. w koszu lub na zewnątrz urządzenia
· Ręczny rewers.
· Automatyczny rewers usuwający zacięcia papieru.
· Wyposażona w system oszczędności energii który wyłącza urządzenie podczas bezczynności.
· Funkcja blokady urządzenia zapobiega nieuprawnionemu użyciu.
· Kosz na ścinki wyjmowany w obudowy niszczarki o pojemności min. 145l. Kontrolna napełnienia kosza przez okienko inspekcyjne, bez konieczności otwierania kosza.
· Obudowa kosza wykonana z płyty meblowej.
· Urządzenie mobile na kółkach.
Gwarancja min. 12 miesięcy